## Tabelle1
Startwerte |  |  | Eingabewerte
t | 0.1 | s | d | 0.002 | m | Durchmesser
a | 9.81 | m/s² | cw | 0.45 |  | Widerstandsbeiwert
v | 0 | m/s | A | 3.1416e-06 | m² | Fläche
s | 1000 | m | G | 4.1092e-05 | N | Gewichtskraft
|  |  | Dichte Luft | 1.29 | in kg/m³
k | 0.02219 |  | Dicht Wasser | 1000 | kg/m³
a | v | s | t
9.81 | 0 | 1000 | 0 | Anfangswerte
9.6005 | 0.981 | 999.9019 | 0.1
8.9898 | 1.9411 | 999.7078 | 0.2
8.0542 | 2.84 | 999.4238 | 0.3
6.9171 | 3.6455 | 999.0592 | 0.4
5.7151 | 4.3372 | 998.6255 | 0.5
4.5648 | 4.9087 | 998.1347 | 0.6
3.5439 | 5.3651 | 997.5981 | 0.7
2.6888 | 5.7195 | 997.0262 | 0.8
2.0035 | 5.9884 | 996.4274 | 0.9
1.4724 | 6.1888 | 995.8085 | 1
1.0709 | 6.336 | 995.1749 | 1.1
0.77303 | 6.4431 | 994.5306 | 1.2
0.55488 | 6.5204 | 993.8785 | 1.3
0.39669 | 6.5759 | 993.2209 | 1.4
0.28278 | 6.6156 | 992.5594 | 1.5
0.20115 | 6.6438 | 991.895 | 1.6
0.14288 | 6.664 | 991.2286 | 1.7
0.10138 | 6.6782 | 990.5608 | 1.8
0.071883 | 6.6884 | 989.8919 | 1.9
0.05094 | 6.6956 | 989.2224 | 2
0.036085 | 6.7007 | 988.5523 | 2.1
0.025555 | 6.7043 | 987.8819 | 2.2
0.018094 | 6.7068 | 987.2112 | 2.3
0.01281 | 6.7086 | 986.5403 | 2.4
0.0090682 | 6.7099 | 985.8694 | 2.5
0.0064189 | 6.7108 | 985.1983 | 2.6
0.0045434 | 6.7115 | 984.5271 | 2.7
0.0032158 | 6.7119 | 983.8559 | 2.8
0.002276 | 6.7122 | 983.1847 | 2.9
0.0016109 | 6.7125 | 982.5135 | 3
0.0011401 | 6.7126 | 981.8422 | 3.1
0.00080691 | 6.7127 | 981.1709 | 3.2
0.00057108 | 6.7128 | 980.4996 | 3.3
0.00040418 | 6.7129 | 979.8284 | 3.4
0.00028605 | 6.7129 | 979.1571 | 3.5
0.00020245 | 6.7129 | 978.4858 | 3.6
0.00014328 | 6.713 | 977.8145 | 3.7
0.0001014 | 6.713 | 977.1432 | 3.8
7.1767e-05 | 6.713 | 976.4719 | 3.9
5.0792e-05 | 6.713 | 975.8006 | 4
3.5947e-05 | 6.713 | 975.1293 | 4.1
2.5441e-05 | 6.713 | 974.458 | 4.2
1.8005e-05 | 6.713 | 973.7867 | 4.3
1.2743e-05 | 6.713 | 973.1154 | 4.4
9.0186e-06 | 6.713 | 972.4441 | 4.5
6.3828e-06 | 6.713 | 971.7728 | 4.6
4.5173e-06 | 6.713 | 971.1015 | 4.7
3.197e-06 | 6.713 | 970.4302 | 4.8
2.2626e-06 | 6.713 | 969.7589 | 4.9
1.6013e-06 | 6.713 | 969.0876 | 5
Note on A3: Zeitintervall
Note on A4: Fallbeschleunigung zu Beginn des Falles
Note on A5: Startgeschwindigkeit
Note on A6: Fallhöhe, ist eigentlich egal
Note on A8: Konstante k, wird aus den Materialgrößen berechnet
Note on A12: die neue Beschleunigung, die sich mit der Geschwindigkeit aus dieser Zeile berechnet
Note on D3: Durchmesser eines Wassertropfens
Note on D4: Widerstandsbeiwert für eine Kugel
Note on D5: Querschnitt des Tropfens, errrechnet sich aus dem Durchmesser
Note on D6: Gewichtskraft des Tropfens, errechnet sich aus Volumen, Wasserdichte und Fallbeschleunigung
Note on D12: Geschwindigkeit, die sich nach der Zeit t ergibt, wenn die Bewegung als gleichmäßig beschleunigt angenommen wird
Note on D13: die Geschwindigkeit, die mit der Beschleunigung aus der Zeile darüber berechnet wird