## Tabelle1
| geg. Einheit |  | Grundeinheit
N | 250
A | 0.1 | mm²
l | 5 | cm | 0.05 | m
d | 5 | cm | 0.05 | m
Rho | 0.017 | Ohm*mm²/m
Drahtlänge | 39.2699 | m
R | 6.6759 | Ohm
Spulenfläche | 0.0019635 | m²
Indukt. | 0.0030827 | H
Frequenz | 596.9803 | Hz